## Sheet1
MIDI Controlled Bass Guitar Projected BOM
Item Number	Quantity	Component Type	Reference	Value	Footprint	Supplier	Part Number	Cost (per 100)	Cost Per 100 PCB	Cost/PCB
1	3	Capacitor	C1-C3	10uF	0805	Digikey	490-6473-2-ND	$0.04	$10.80	$0.11
2	2	Capacitor	C5,C7	0.1uF	0805	Digikey	311-1140-2-ND	$0.02	$4.00	$0.04
3	2	Capacitor	C4,C6	100uF	6.3x11mm	Digikey	1189-1856-ND	$0.11	$22.74	$0.23
4	3	Resistor	R1,R15,R19	10	0805	Digikey	RMCF0805JG10R0TR-ND	$0.01	$2.55	$0.03
5	9	Resistor	~	330	0402	Digikey	P330LTR-ND	$0.01	$11.25	$0.11
6	21	Resistor	~	1k	0402	Digikey	P1.00KLTR-ND	$0.01	$26.46	$0.26
7	20	Power Resistor	~	1K		Digikey	RA73F2A10KBTD	$1.06	$2,120.00	$21.20
8	2	Resistor	R12,R13	2.2k	0402	Digikey	P2.20KLTR-ND	$0.01	$2.50	$0.03
9	23	Diode	~	4148	0805	Digikey	1801-TS4148TBGTR-ND	$0.05	$105.34	$1.05
10	30	LED	~	LED	0805	Digikey	732-4982-2-ND	$0.14	$407.70	$4.08
11	1	Microcontroller	U1	PIC16F1788	SSOP-28	Digikey	PIC16F1788-I/SS-ND	$2.14	$214.00	$2.14
12	2	Microcontroller	U2,U3,U8,U9,10	PIC16F1789	TQFP-44	Digikey	PIC16F1789-I/PR-ND	$2.50	$500.00	$5.00
13	5	Opto-Isolator	U4-U7,U11-U30	LTV-247	SOIC-16	Digikey	160-2255-2-ND	$0.65	$322.80	$3.23
14	1	Linear Regulator	U31	LM1117MP	SOT-223	Digikey	488-LM1117MPX 33NOPBCT-ND	$0.45	$44.78	$0.45
15	3	Switch	SW2-SW4	Push Switch	6x6x5mm	Digikey	450-1650-ND	$0.11	$32.22	$0.32
16	1	Switch	SW1	Hex Thumbswitch	2.54mm x 5	Digikey	A7BS-254-1-ND	$13.12	$1,312.09	$13.12
17	1	Inductor	L93	10uH	25mm TH	Digikey	M8278-ND	$0.84	$83.59	$0.84
18	20	Solenoid	L1-L93	25N	2.54mm Pin Header 2x	Digikey	JF-1039B	$13.99	$27,980.00	$279.80
19	1	Bass	Bass	P-Bass	N/A	Amazon	Squier Precision Bass	$129.99	$12,999.00	$129.99
20	10	Transistor	Q1-Q50	STN851-A	SOT-223	Mouser	511-STN851	$0.52	$515.00	$5.15
21	2	Header	J2-J13	2.54mm Headers	2.54mm x varies	Amazon	MCIGICM 40pin	$4.99	$998.00	$9.98
22	1	Connector	J1	DIN-5	~	Mouser	571-5212044-1	$3.89	$389.00	$3.89
23	1	PETG	~	1Kg	~	Amazon	1.75mm Matte Grey PETG	$13.99	$1,399.00	$13.99
24	3	Aluminuim	~	3m	~	Amazon	1220mm 2020 Aluminuim Extrusion	$35.25	$10,575.00	$105.75
25	1	Weather Stripping	~	2ft	~	Amazon	Weather Strip Silicone D Shaped	$0.99	$99.00	$0.99
					Total Cost Per 100	$60,176.82
		Member	Hours	Wage Per Hour	Labor Cost
					Total Cost Per Unit	$601.77
	Labor	Owen	95	50	$4,750.00
		Justin	96	50	$4,800.00				Project Cost	$10,151.77