## Sheet1
Midi Note Distribution in decimal and hex					Note Distribution
Fret	E string	Hex	A string	Hex	D string	Hex	G string	Hex		Fret	E string	A string	D string	G string		MIDI Command Structure
0	28	1C	33	21	38	26	43	2B		0	E1	A1	D2	G2		Command/Address	C	C	C	C	A	A	A	A
1	29	1D	34	22	39	27	44	2C		1	F1	A#1	D#2	G#2		Pitch	X	P	P	P	P	P	P	P
2	30	1E	35	23	40	28	45	2D		2	F#1	B1	E2	A2		Velocity	X	V	V	V	V	V	V	V
3	31	1F	36	24	41	29	46	2E		3	G1	C2	F2	A#2
4	32	20	37	25	42	2A	47	2F		4	G#1	C#2	F#2	B2		String Slave Command Structure
5	33	21	38	26	43	2B	48	30		5	A1	D2	G2	C3		Pitch+	M	P	P	P	P	P	P	P
6	34	22	39	27	44	2C	49	31		6	A#1	D#2	G#2	C#3
7	35	23	40	28	45	2D	50	32		7	B1	E2	A2	D3		Plucking/Picking Slave Command Structure
8	36	24	41	29	46	2E	51	33		8	C2	F2	A#2	D#3		Velocity	X	V	V	V	V	V	V	V
9	37	25	42	2A	47	2F	52	34		9	C#2	F#2	B2	E3		String Control	F	X	X	M	G	D	A	E
10	38	26	43	2B	48	30	53	35		10	D2	G2	C3	F3
11	39	27	44	2C	49	31	54	36		11	D#2	G#2	C#3	F#3
12	40	28	45	2D	50	32	55	37		12	E2	A2	D3	G3
13	41	29	46	2E	51	33	56	38		13	F2	A#2	D#3	G#3
14	42	2A	47	2F	52	34	57	39		14	F#2	B2	E3	A3
15	43	2B	48	30	53	35	58	3A		15	G2	C3	F3	A#3
16	44	2C	49	31	54	36	59	3B		16	G#2	C#3	F#3	B3
17	45	2D	50	32	55	37	60	3C		17	A2	D3	G3	C4
18	46	2E	51	33	56	38	61	3D		18	A#2	D#3	G#3	C#4
19	47	2F	52	34	57	39	62	3E		19	B2	E3	A3	D4
20	48	30	53	35	58	3A	63	3F		20	C3	F3	A#3	D#4

Fret	Notes	Dec		Hex
0		28, 33, 38, 43		1C, 21, 26, 2B
1		29		1D
2		30		1E
3		31		1F
4		32		20
5		33		21
6		34		22
7		35		23
8		36		24
9		37		25
10		38		26
11		39, 44, 49, 54		27, 2C, 31, 36
12		40, 45, 50, 55		28, 2D, 32, 37
13		41, 46, 51, 56		29, 2E, 33, 38
14		42, 47, 52, 57		2A, 2F, 34, 39
15		43, 48, 53, 58		2B, 30, 35, 3A